## Krycí list
KRYCÍ LIST ROZPOČTU
| Názov stavby |  |  | Oprava 2 miestnosti – prízemie | [8 empty] | JKSO
| Kód stavby |  |  | 160208
| Názov objektu | [11 empty] | EČO
Kód objektu
| Názov časti | [11 empty] | Miesto | Košice, Športové gymnázium
Kód časti
Názov podčasti
Kód podčasti
[13 empty] | IČO | DIČ
| Objednávateľ |  |  | Športové Gymnázium,Tr.SNP 104,košice 040 11
Projektant
Zhotoviteľ
|  |  |  | Rozpočet číslo | Spracoval | [7 empty] | Dňa
Merné a účelové jednotky
Počet |  |  |  | Náklady / 1 m.j. | Počet |  |  | Náklady / 1 m.j. |  | Počet |  |  |  | Náklady / 1 m.j.
|  |  | 0 | 0 |  |  | 0 | 0 |  |  |  |  | 0 |  |  | 0
|  |  |  | Rozpočtové náklady v |  |  |  | EUR
A |  | Základné rozp. náklady |  |  | B |  | Doplnkové náklady |  |  | C |  | Vedľajšie rozpočtové náklady
1 | HSV |  | Dodávky | 0 | 8 | Práca nadčas |  | 0 |  | 13 | Zariadenie staveniska |  |  | 20 | % | 0
2 |  |  | Montáž | 0 | 9 | Bez pevnej podl. |  | 0 |  | 14 | Mimostav. doprava |  |  | 20 | % | 0
3 | PSV |  | Dodávky | 0 | 10 | Kultúrna pamiatka |  | 0 |  | 15 | Územné vplyvy |  |  | 20 | % | 0
4 |  |  | Montáž | 0 | 11 |  |  | 0 |  | 16 | Prevádzkové vplyvy |  |  | 20 | % | 0
5 | "M" |  | Dodávky | 0 | [5 empty] | 17 | Ostatné |  |  | 20 | % | 0
6 |  |  | Montáž | 0 | [5 empty] | 18 | VRN z rozpočtu |  |  |  |  | 0
7 | ZRN (r. 1-6) |  |  | 0 | 12 | DN (r. 8-11) |  | 0 |  | 19 | VRN (r. 13-18) |  |  |  |  | 0
20 | HZS |  |  | 0 | 21 | Kompl. činnosť |  | 0 | 20 | 22 | Ostatné náklady |  |  |  |  | 0
Projektant | [9 empty] | D |  | Celkové náklady
[10 empty] | 23 | Súčet 7, 12, 19-22 |  |  |  |  | 0 | 0
Dátum a podpis |  |  |  |  | Pečiatka |  |  |  |  | 24 | 20 | % | 0 | DPH |  | 0 | 0
Objednávateľ | [9 empty] | 25 | 20 | % | 0 | DPH |  | 0 | 0
[10 empty] | 26 | Cena s DPH (r. 23-25) |  |  |  |  | 0
Dátum a popis |  |  |  |  | Pečiatka |  |  |  |  | E |  | Prípočty a odpočty
Zhotoviteľ | [9 empty] | 27 | Dodávky objednávateľa |  |  |  |  | 0
[10 empty] | 28 | Kĺzavá doložka |  |  |  |  | 0
Dátum a podpis |  |  |  |  | Pečiatka |  |  |  |  | 29 | Zvýhodnenie + - |  |  |  |  | 0

## Rekapitulácia
REKAPITULÁCIA ROZPOČTU
Stavba: | Oprava 2 miestnosti – prízemie
Objekt:
Časť:
JKSO:
Objednávateľ: | Športové Gymnázium,Tr.SNP 104,košice 040 11
Zhotoviteľ:
Dátum:
Kód | Popis | Cena celkom | Hmotnosť celkom | Suť celkom
1 | 2 | 3 | 4 | 5
HSV | Práce a dodávky HSV | 0 | 6.9122 | 3.6003
3 | Zvislé a kompletné konštrukcie | 0 | 2.4651 | 0
6 | Úpravy povrchov, podlahy, osadenie | 0 | 4.3261 | 0
9 | Ostatné konštrukcie a práce-búranie | 0 | 0.12099 | 3.6003
99 | Presun hmôt HSV | 0 | 0 | 0
PSV | Práce a dodávky PSV | 0 | 0.85711 | 0
711 | Izolácie proti vode a vlhkosti | 0 | 0.06796 | 0
721 | Zdravotech. vnútorná kanalizácia | 0 | 0.00289 | 0
722 | Zdravotechnika - vnútorný vodovod | 0 | 0.0038194 | 0
725 | Zdravotechnika - zariaď. predmety | 0 | 0.080813 | 0
766 | Konštrukcie stolárske | 0 | 0.04238 | 0
771 | Podlahy z dlaždíc | 0 | 0.14676 | 0
781 | Dokončovacie práce a obklady | 0 | 0.40134 | 0
784 | Dokončovacie práce - maľby | 0 | 0.11115 | 0
M | M | 0 | 0.00152 | 0
21-M | Elektromontáže | 0 | 0.00152 | 0
HZS | Hodinové zúčtovacie sadzby | 0 | 0 | 0
| Celkom | 0 | 7.7709 | 3.6003

## Rozpocet
ROZPOČET
Stavba: |  | Oprava 2 miestnosti – prízemie
Objekt:
Časť:
JKSO:
Objednávateľ: |  | Športové Gymnázium,Tr.SNP 104,košice 040 11
Zhotoviteľ:
Dátum:
P.Č. | TV | KCN | Kód položky | Popis | MJ | Množstvo celkom | Cena jednotková | Cena celkom | Hmotnosť | Hmotnosť celkom | Hmotnosť sute | Hmotnosť sute celkom | Sadzba DPH | Typ položky | Úroveň |  |  |  | Dodávateľ
1 | 2 | 3 | 4 | 5 | 6 | 7 | 8 | 9 |  |  |  |  | 10 | 11 | 12 |  |  |  | 11
| D |  | HSV | Práce a dodávky HSV |  |  |  | 0 |  | 6.9122 |  | 3.6003 |  |  | 0
| D |  | 3 | Zvislé a kompletné konštrukcie |  |  |  | 0 |  | 2.4651 |  | 0 |  |  | 1
1 | K | 011 | 978011141 | Otlčenie omietok vnútorných vápenných alebo vápennocementových v rozsahu do 30 %, -0,05000t | m2 | 24.77 |  | 0 | 0.03931 | 0.97371 | 0 | 0 | 20 | 4 | 2
|  |  |  | 7,74*3,2 |  | 24.77 | [8 empty] | 2 | 0 | -1 | 0
|  |  |  | Medzisúčet |  | 24.77 | [8 empty] | 2 | 0 | -1 | 1
2 | K | 014 | 612471512 | Príprava podkladu pre vnútorné vápennaté alebo vápennocementové omietky, penetračný náter | m2 | 24.77 |  | 0 | 0.03278 | 0.81196 | 0 | 0 | 20 | 4 | 2
|  |  |  | 7,74*3,2 |  | 24.77 | [8 empty] | 2 | 0 | -1 | 0
3 | K | 014 |  | Vyspravenie vnútorných stien - sanačná omietka BAUMIT Sanova omietka, hr.do 30 mm | m2 | 24.77 |  | 0 | 4e-05 | 0.0009908 | 0 | 0 | 20 | 4 | 2
4 | K | 014 | 979081111 | Odvoz sutiny a vybúraných hmôt na skládku do 1 km | t | 1.1 |  | 0 | 2e-05 | 2.2e-05 | 0 | 0 | 20 | 4 | 2
5 | K | 011 | 979081121 | Odvoz sutiny a vybúraných hmôt na skládku za každý ďalší 1 km | t | 9.9 |  | 0 | 0.06853 | 0.67845 | 0 | 0 | 20 | 4 | 2
[15 empty] | 2 | 0 | -1 | 0
| D |  | 6 | Úpravy povrchov, podlahy, osadenie |  |  |  | 0 |  | 4.3261 |  | 0 |  |  | 1
6 | K | 014 | 611421331 | Oprava vnútorných vápenných omietok stropov železobetónových rovných tvárnicových a klenieb, opravovaná plocha nad 10 do 30 % štukových | m2 | 79.1 |  | 0 | 0.01261 | 0.99745 | 0 | 0 | 20 | 4 | 2
|  |  |  | "strop" |  | 0 | [8 empty] | 2 | 0 | -1 | 0
|  |  |  | "m. č.109 - študovňa"6,2*9,5+0,25*6,2*4"preklad |  | 65.1 | [8 empty] | 2 | 0 | -1 | 0
|  |  |  | 7*2 |  | 14 | [8 empty] | 2 | 0 | -1 | 0
|  |  | strop | Medzisúčet |  | 79.1 | [8 empty] | 2 | 0 | -1 | 1
7 | K | 014 | 612421331 | Oprava vnútorných vápenných omietok stien, v množstve opravenej plochy nad 10 do 30 % štukových | m2 | 98.11 |  | 0 | 0.01119 | 1.0979 | 0 | 0 | 20 | 4 | 2
|  |  |  | (6,2+9,5+0,5*2)*2*3,25-5,8*1,8 |  | 98.11 | [8 empty] | 2 | 0 | -1 | 0
|  |  | steny | Medzisúčet |  | 98.11 | [8 empty] | 2 | 0 | -1 | 1
8 | K | 011 | 612474102 | Vnútorná omietka stien maltou zo zmesi ako napr. YTONG 10 mm | m2 | 81.5 |  | 0 | 0.0135 | 1.1002 | 0 | 0 | 20 | 4 | 2
|  |  |  | ytong100n*2 |  | 51.1 | [8 empty] | 2 | 0 | -1 | 0
|  |  |  | "m. č.110"(5+1,5*3)*3,2 |  | 30.4 | [8 empty] | 2 | 0 | -1 | 0
|  |  |  | Medzisúčet |  | 81.5 | [8 empty] | 2 | 0 | -1 | 1
9 | K | 011 | 612481119 | Potiahnutie vnútorných stien, sklotextílnou mriežkou | m2 | 81.5 |  | 0 | 0.00196 | 0.15974 | 0 | 0 | 20 | 4 | 2
10 | K | 011 | 632450494 | Spádový poter MUREXIN spádová vrstva v bazénoch, 100 mm | m2 | 0.81 |  | 0 | 0.20475 | 0.16585 | 0 | 0 | 20 | 4 | 2
|  |  |  | 0,9*0,9"sprchový kút |  | 0.81 | [8 empty] | 2 | 0 | -1 | 0
|  |  |  | Medzisúčet |  | 0.81 | [8 empty] | 2 | 0 | -1 | 1
11 | K | 011 | 632451031 | Vyrovnávací poter MC 15 v ploche hr. od 10 do 20 mm (podkladný) | m2 | 14 |  | 0 | 0.04376 | 0.61264 | 0 | 0 | 20 | 4 | 2
|  |  |  | "šatňa" |  | 0 | [8 empty] | 2 | 0 | -1 | 0
|  |  |  | 5*2+2*2 |  | 14 | [8 empty] | 2 | 0 | -1 | 0
|  |  |  | Medzisúčet |  | 14 | [8 empty] | 2 | 0 | -1 | 1
12 | K | 011 | 632477005 | Nivelačná stierka podlahová hrúbky 3 mm | m2 | 14 |  | 0 | 0.0046 | 0.0644 | 0 | 0 | 20 | 4 | 2
|  |  |  | "šatňa" |  | 0 | [8 empty] | 2 | 0 | -1 | 0
|  |  |  | 5*2+2*2 |  | 14 | [8 empty] | 2 | 0 | -1 | 0
|  |  |  | Medzisúčet |  | 14 | [8 empty] | 2 | 0 | -1 | 1
13 | K | 014 | 642944121 | Osadenie oceľ.dverných zárubní lisov.alebo z uhol.s vybet.prahu,dodatočne,s plochou do 2,5 m2 | ks | 2 |  | 0 | 0.05346 | 0.10692 | 0 | 0 | 20 | 4 | 2
|  |  |  | "0,8*1,97"2 |  | 2 | [8 empty] | 2 | 0 | -1 | 0
|  |  |  | Medzisúčet |  | 2 | [8 empty] | 2 | 0 | -1 | 1
14 | M | MAT | 5533194100 | Zárubeň oceľová CgU 60x197x10cm P | ks | 2 |  | 0 | 0.0105 | 0.021 | 0 | 0 | 20 | 8 | 2
|  |  |  | "0,8*1,97"2 |  | 2 | [8 empty] | 2 | 0 | -1 | 0
|  |  | dvera | Medzisúčet |  | 2 | [8 empty] | 2 | 0 | -1 | 1
| D |  | 9 | Ostatné konštrukcie a práce-búranie |  |  |  | 0 |  | 0.12099 |  | 3.6003 |  |  | 1
15 | K | 003 | 941955001 | Lešenie ľahké pracovné pomocné, s výškou lešeňovej podlahy do 1,20 m | m2 | 58.9 |  | 0 | 0.00153 | 0.090117 | 0 | 0 | 20 | 4 | 2
|  |  |  | "m.č. 109"6,2*9,5 |  | 58.9 | [8 empty] | 2 | 0 | -1 | 0
|  |  | podl | Medzisúčet |  | 58.9 | [8 empty] | 2 | 0 | -1 | 1
16 | K | 011 | 952901111 | Vyčistenie budov pri výške podlaží do 4m | m2 | 58.9 |  | 0 | 4.9e-05 | 0.0028861 | 0 | 0 | 20 | 4 | 2
|  |  |  | podl |  | 58.9 | [8 empty] | 2 | 0 | -1 | 0
|  |  |  | Medzisúčet |  | 58.9 | [8 empty] | 2 | 0 | -1 | 1
17 | K | 013 | 965081712 | Búranie dlažieb, bez podklad. lôžka z xylolit., alebo keramických dlaždíc hr. do 10 mm, -0,02000t | m2 | 11 |  | 0 | 0 | 0 | 0.02 | 0.22 | 20 | 4 | 2
|  |  |  | "m.č.110"5,5*2 |  | 11 | [8 empty] | 2 | 0 | -1 | 0
|  |  |  | Súčet |  | 11 | [8 empty] | 2 | 0 | -1 | 1
18 | K | 013 | 967031132 | Prikresanie rovných ostení, bez odstupu, po hrubomvybúraní otvorov, v murive tehl. na maltu, -0,05700t | m2 | 2.82 |  | 0 | 0 | 0 | 0.057 | 0.16074 | 20 | 4 | 2
|  |  |  | (2+2+0,7)*0,3*2 |  | 2.82 | [8 empty] | 2 | 0 | -1 | 1
19 | K | 013 | 968071125 | Vyvesenie, zvesenie kovového dverného krídla plochy do 2 m2 | ks | 1 |  | 0 | 0 | 0 | 0 | 0 | 20 | 4 | 2
|  |  |  | "vyvesenie" |  | 0 | [8 empty] | 2 | 0 | -1 | 0
|  |  |  | "0,60*1,97"1 |  | 1 | [8 empty] | 2 | 0 | -1 | 0
|  |  |  | Medzisúčet |  | 1 | [8 empty] | 2 | 0 | -1 | 1
20 | K | 013 | 968072455 | Demontáž kovových dverových zárubní plochy do 2 m2, -0,07600t | m2 | 1.182 |  | 0 | 0 | 0 | 0.076 | 0.089832 | 20 | 4 | 2
|  |  |  | 0,60*1,97 |  | 1.182 | [8 empty] | 2 | 0 | -1 | 0
|  |  |  | Medzisúčet |  | 1.182 | [8 empty] | 2 | 0 | -1 | 1
21 | K | 013 | 971033641 | Zväčšenie otvorov v murive tehl. plochy do 4 m2 hr.do 300 mm, -1,87500t | m3 | 0.84 |  | 0 | 0 | 0 | 1.875 | 1.575 | 20 | 4 | 2
|  |  |  | 0,7*2*2*0,3 |  | 0.84 | [8 empty] | 2 | 0 | -1 | 1
22 | K | 013 | 974031123 | Vysekanie rýh v akomkoľvek murive tehlovom na akúkoľvek maltu do hĺbky 30 mm a š. do 100 mm, -0,00500t | m | 1.5 |  | 0 | 0.018657 | 0.027985 | 0.005 | 0.0075 | 20 | 4 | 2
|  |  |  | "vnútorný rozvod vody a kanál"1,5 |  | 1.5 | [8 empty] | 2 | 0 | -1 | 1
23 | K | 013 | 974042534 | Vysekanie rýh v betónovej dlažbe do hĺbky 50 mm a šírky do 150mm, -0,01600t | m | 1.7 |  | 0 | 0 | 0 | 0.016 | 0.0272 | 20 | 4 | 2
|  |  |  | "rozvod voda, kanál" |  | 0 | [8 empty] | 2 | 0 | -1 | 0
|  |  |  | "m. č. 110"1,7 |  | 1.7 | [8 empty] | 2 | 0 | -1 | 1
24 | K | 013 | 978011191 | Otlčenie omietok vnútorných vápenných alebo vápennocementových v rozsahu do 100 %, -0,05000t | m2 | 30.4 |  | 0 | 0 | 0 | 0.05 | 1.52 | 20 | 4 | 2
|  |  |  | "m. č.110"(5+1,5*3)*3,2 |  | 30.4 | [8 empty] | 2 | 0 | -1 | 0
|  |  |  | Medzisúčet |  | 30.4 | [8 empty] | 2 | 0 | -1 | 1
25 | K | 013 | 979081111 | Odvoz sutiny a vybúraných hmôt na skládku do 1 km | t | 3.6 |  | 0 | 0 | 0 | 0 | 0 | 20 | 4 | 2
26 | K | 013 | 979081121 | Odvoz sutiny a vybúraných hmôt na skládku za každý ďalší 1 km | t | 32.4 |  | 0 | 0 | 0 | 0 | 0 | 20 | 4 | 2
27 | K | 013 | 979082111 | Vnútrostavenisková doprava sutiny a vybúraných hmôt do 10 m | t | 3.6 |  | 0 | 0 | 0 | 0 | 0 | 20 | 4 | 2
28 | K | 013 | 979082121 | Vnútrostavenisková doprava sutiny a vybúraných hmôt za každých ďalších 5 m | t | 18 |  | 0 | 0 | 0 | 0 | 0 | 20 | 4 | 2
29 | K | 013 | 979089012 | Poplatok za skladovanie - betón, tehly, dlaždice (17 01 ), ostatné | t | 3.6 |  | 0 | 0 | 0 | 0 | 0 | 20 | 4 | 2
| D |  | 99 | Presun hmôt HSV |  |  |  | 0 |  | 0 |  | 0 |  |  | 1
30 | K | 014 | 999281111 | Presun hmôt | t | 6.369 |  | 0 | 0 | 0 | 0 | 0 | 20 | 4 | 2
| D |  | PSV | Práce a dodávky PSV |  |  |  | 0 |  | 0.85711 |  | 0 |  |  | 0
| D |  | 711 | Izolácie proti vode a vlhkosti |  |  |  | 0 |  | 0.06796 |  | 0 |  |  | 1
31 | K | 711 | 711462301 | Izolácia proti povrchovej a podpovrchovej tlakovej vode AQUAFIN-2K na ploche vodorovnej | m2 | 0.81 |  | 0 | 0.00452 | 0.0036612 | 0 | 0 | 20 | 16 | 2
|  |  |  | "pre povrchovú stekajúcu vodu" |  | 0 | [8 empty] | 2 | 0 | -1 | 0
|  |  |  | "sprchový kút"0,9*0,9 |  | 0.81 | [8 empty] | 2 | 0 | -1 | 0
|  |  |  | Medzisúčet |  | 0.81 | [8 empty] | 2 | 0 | -1 | 1
32 | K | 711 | 711463301 | Izolácia proti povrchovej a podpovrchovej tlakovej vode AQUAFIN-2K na ploche zvislej | m2 | 13.92 |  | 0 | 0.00452 | 0.062918 | 0 | 0 | 20 | 16 | 2
|  |  |  | "pre povrchovú stekajúcu vodu" |  | 0 | [8 empty] | 2 | 0 | -1 | 0
|  |  |  | 0,9*2,2*(3+1) |  | 7.92 | [8 empty] | 2 | 0 | -1 | 0
|  |  |  | "umývadlo"3*2 |  | 6 | [8 empty] | 2 | 0 | -1 | 0
|  |  |  | Medzisúčet |  | 13.92 | [8 empty] | 2 | 0 | -1 | 1
33 | K | 711 | 711713416 | Zhotovenie detailov náterivami a tmelmi za studena škár tmelom asfaltovým šxv 20 x 100 mm | m | 7.56 |  | 0 | 0 | 0 | 0 | 0 | 20 | 16 | 2
|  |  |  | "sprchovací kút"0,9*4+0,9*2,2*2 |  | 7.56 | [8 empty] | 2 | 0 | -1 | 0
|  |  |  | Medzisúčet |  | 7.56 | [8 empty] | 2 | 0 | -1 | 1
34 | M | MAT | 1116324011 | Silikónové tesnenie škár | ks | 3 |  | 0 | 0.00046 | 0.00138 | 0 | 0 | 20 | 32 | 2
35 | K | 711 | 998711201 | Presun hmôt pre izoláciu proti vode v objektoch výšky do 6 m | % | 3.583 |  | 0 | 0 | 0 | 0 | 0 | 20 | 16 | 2
| D |  | 721 | Zdravotech. vnútorná kanalizácia |  |  |  | 0 |  | 0.00289 |  | 0 |  |  | 1
36 | K | 721 | 721173206 | Potrubie z PVC - U odpadné pripájacie D 63x1, 8 | m | 2 |  | 0 | 0.00078 | 0.00156 | 0 | 0 | 20 | 16 | 2
|  |  |  | "sprchový kút"1 |  | 1 | [8 empty] | 2 | 0 | -1 | 0
|  |  |  | "umývadlo"1 |  | 1 | [8 empty] | 2 | 0 | -1 | 0
|  |  |  | Medzisúčet |  | 2 | [8 empty] | 2 | 0 | -1 | 1
37 | K | 721 | 721212311 | Montáž podlahového vpustu, s vodorovným odtokom DN 50 z plastu so zápachovou uzávierkou | ks | 1 |  | 0 | 0.00036 | 0.00036 | 0 | 0 | 20 | 16 | 2
38 | M | MAT | 2866100010 | PE podlahová vpusť d 50 | ks | 1 |  | 0 | 0.00091 | 0.00091 | 0 | 0 | 20 | 32 | 2
39 | M | MAT | 2863120211 | Kryt odtoku 50, | ks | 1 |  | 0 | 2e-05 | 2e-05 | 0 | 0 | 20 | 32 | 2
40 | M | MAT | 2866100021 | tesnenie k podlahovej vpusti | ks | 1 |  | 0 | 4e-05 | 4e-05 | 0 | 0 | 20 | 32 | 2
41 | K | 721 | 998721201 | Presun hmôt pre vnútornú kanalizáciu v objektoch výšky do 6 m | % | 0.84 |  | 0 | 0 | 0 | 0 | 0 | 20 | 16 | 2
| D |  | 722 | Zdravotechnika - vnútorný vodovod |  |  |  | 0 |  | 0.0038194 |  | 0 |  |  | 1
42 | K | 721 | 722171212 | Potrubie z plastických hmôt z PE rúrok TPD 71-6571 rad stredne ťažký z rPE D 25/2, 7 | m | 6 |  | 0 | 0.00053657 | 0.0032194 | 0 | 0 | 20 | 16 | 2
|  |  |  | "sprchový kút"2*2"teplá,studená voda |  | 4 | [8 empty] | 2 | 0 | -1 | 0
|  |  |  | "umývadlo"1*2"teplá,studená voda |  | 2 | [8 empty] | 2 | 0 | -1 | 0
|  |  |  | Medzisúčet |  | 6 | [8 empty] | 2 | 0 | -1 | 1
43 | M | MAT | 5487908510 | Kotva lepená do betónu HIT-HY 150/330/2, bal.20 ks | ks | 2 |  | 0 | 0.0003 | 0.0006 | 0 | 0 | 20 | 32 | 2
44 | K | 721 | 998722201 | Presun hmôt pre vnútorný vodovod v objektoch výšky do 6 m | % | 1.364 |  | 0 | 0 | 0 | 0 | 0 | 20 | 16 | 2
| D |  | 725 | Zdravotechnika - zariaď. predmety |  |  |  | 0 |  | 0.080813 |  | 0 |  |  | 1
45 | K | 721 | 725219201 | Montáž umývadla bez výtokovej armatúry z bieleho diturvitu so zápachovou uzávierkou na konzoly | SUB | 1 |  | 0 | 0.0022576 | 0.0022576 | 0 | 0 | 20 | 16 | 2
46 | M | MAT | 6421370701 | Umývadlo s otvorom pre batériu | ks | 1 |  | 0 | 0.0145 | 0.0145 | 0 | 0 | 20 | 32 | 2
47 | K | 721 | 725219601 | Montáž krytu na sifón | sub | 1 |  | 0 | 0.003 | 0.003 | 0 | 0 | 20 | 16 | 2
48 | M | MAT | 6429125601 | Kryt na sifón | kus | 1 |  | 0 | 0.0092 | 0.0092 | 0 | 0 | 20 | 32 | 2
49 | K | 721 | 725539103 | Montáž elektrického zásobníka akumulačného stojatého do 120 L | súb. | 1 |  | 0 | 0.00106 | 0.00106 | 0 | 0 | 20 | 16 | 2
50 | M | MAT | 5413000200 | Tatramat akumulačný elektrický tlakový závesný ohrievač stojatý EOV 120 s objemom 120L | ks | 1 |  | 0 | 0.041 | 0.041 | 0 | 0 | 20 | 32 | 2
51 | K | 721 | 725829601 | Montáž batérií umývadlových stojankových pákových alebo klasických | ks | 1 |  | 0 | 0.0001 | 0.0001 | 0 | 0 | 20 | 16 | 2
52 | M | MAT | 5514670281 | Stojánková batéria | ks | 1 |  | 0 | 0.00089 | 0.00089 | 0 | 0 | 20 | 32 | 2
53 | M | MAT | 5511874470 | Flexi hadice k baterii (8x12), 8x12 (F3/8"xM10), 40 cm, nerez IVAR | ks | 2 |  | 0 | 0.00023 | 0.00046 | 0 | 0 | 20 | 32 | 2
54 | K | 721 | 725849201 | Montáž batérie sprchovej nástennej s pevnou výškou sprchy | ks | 1 |  | 0 | 0.00013 | 0.00013 | 0 | 0 | 20 | 16 | 2
55 | M | MAT | 5514512601 | N-Metalia 57 sprchová batéria | ks | 1 |  | 0 | 0.00385 | 0.00385 | 0 | 0 | 20 | 32 | 2
56 | K | 721 | 725849205 | Montáž sprchovej súpravy | ks | 1 |  | 0 | 2e-05 | 2e-05 | 0 | 0 | 20 | 16 | 2
57 | M | MAT | 5514513101 | Sprchová súprava - ružica, sprchová hadica, tyč | ks | 1 |  | 0 | 0.00385 | 0.00385 | 0 | 0 | 20 | 32 | 2
58 | K | 721 | 725869101 | Montáž zápachovej uzávierky pre zariaďovacie predmety,umývadlová do D 40 | ks | 1 |  | 0 | 0.00016563 | 0.00016563 | 0 | 0 | 20 | 16 | 2
59 | M | MAT | 5516131100 | Uzávierka záp. umyv. T 7105 s vent. D 40mm z AKV | kus | 1 |  | 0 | 0.00033 | 0.00033 | 0 | 0 | 20 | 32 | 2
60 | K | 721 | 998725201 | Presun hmôt pre zariaďovacie predmety v objektoch výšky do 6 m | % | 4.785 |  | 0 | 0 | 0 | 0 | 0 | 20 | 16 | 2
| D |  | 766 | Konštrukcie stolárske |  |  |  | 0 |  | 0.04238 |  | 0 |  |  | 1
61 | K | 766 | 766661112 | Montáž dverového krídla kompletiz.otváravého do oceľovej alebo fošňovej zárubne, jednokrídlové | ks | 2 |  | 0 | 0 | 0 | 0 | 0 | 20 | 16 | 2
62 | M | MAT | 6116011101 | Dvere vnútorné hladké plné jednokrídlové 60x197 cm | ks | 2 |  | 0 | 0.0138 | 0.0276 | 0 | 0 | 20 | 32 | 2
63 | K | 766 | 766669920 | Dokovanie dverí, osadenie štítku a zámku do dverí | ks | 2 |  | 0 | 0 | 0 | 0 | 0 | 20 | 16 | 2
64 | M | MAT | 5491631001 | Dverový štítok klučka, zámok | ks | 2 |  | 0 | 0.006 | 0.012 | 0 | 0 | 20 | 32 | 2
65 | K | 766 | 766695212 | Montáž prahu dverí, jednokrídlových | ks | 2 |  | 0 | 1e-05 | 2e-05 | 0 | 0 | 20 | 16 | 2
66 | M | MAT | 6118712100 | Prah dubový L=62 B=15 cm | ks | 2 |  | 0 | 0.00138 | 0.00276 | 0 | 0 | 20 | 32 | 2
67 | K | 766 | 998766201 | Presun hmot pre konštrukcie stolárske v objektoch výšky do 6 m | % | 1.716 |  | 0 | 0 | 0 | 0 | 0 | 20 | 16 | 2
| D |  | 771 | Podlahy z dlaždíc |  |  |  | 0 |  | 0.14676 |  | 0 |  |  | 1
68 | K | 771 | 771415017 | Montáž soklíkov z obkladačiek do tmelu | m | 12 |  | 0 | 0.00344 | 0.04128 | 0 | 0 | 20 | 16 | 2
|  |  |  | "m. č.110 kde nie je obklad"5*2+2 |  | 12 | [8 empty] | 2 | 0 | -1 | 0
|  |  |  | Medzisúčet |  | 12 | [8 empty] | 2 | 0 | -1 | 1
69 | K | 771 | 771575125 | Montáž podláh z dlaždíc keram. ukladanie do tmelu, v obmedz. priest. | m2 | 14.45 |  | 0 | 0.0053 | 0.076585 | 0 | 0 | 20 | 16 | 2
|  |  |  | 1*0,15*3"stupeň do sprchy |  | 0.45 | [8 empty] | 2 | 0 | -1 | 0
|  |  |  | "šatňa" |  | 0 | [8 empty] | 2 | 0 | -1 | 0
|  |  |  | 5*2+2*2 |  | 14 | [8 empty] | 2 | 0 | -1 | 0
|  |  | novádl | Medzisúčet |  | 14.45 | [8 empty] | 2 | 0 | -1 | 1
70 | M | MAT | 2353206800 | Stierkové izolácie lepiaca stierka | m2 | 14.45 |  | 0 | 0.001 | 0.01445 | 0 | 0 | 20 | 32 | 2
71 | M | MAT | 2353206300 | Stierkové izolácie-špárovacia malta, balenie 25kg | m2 | 14.45 |  | 0 | 0.001 | 0.01445 | 0 | 0 | 20 | 32 | 2
72 | K | 771 | 998771201 | Presun hmôt pre podlahy z dlaždíc v objektoch výšky do 6m | % | 3.4 |  | 0 | 0 | 0 | 0 | 0 | 20 | 16 | 2
| D |  | 781 | Dokončovacie práce a obklady |  |  |  | 0 |  | 0.40134 |  | 0 |  |  | 1
73 | K | 771 | 781445010 | Montáž obkladov stien z obkladačiek hutných,keramických do tmelu včetne špárovania | m2 | 18.32 |  | 0 | 0.00318 | 0.058258 | 0 | 0 | 20 | 16 | 2
|  |  |  | "sprchový kút" |  | 0 | [8 empty] | 2 | 0 | -1 | 0
|  |  |  | 0,9*2,2*(3+1) |  | 7.92 | [8 empty] | 2 | 0 | -1 | 0
|  |  |  | (1+1)*2,2"vstup do sprchy |  | 4.4 | [8 empty] | 2 | 0 | -1 | 0
|  |  |  | "umývadlo"3*2 |  | 6 | [8 empty] | 2 | 0 | -1 | 0
|  |  | kerobkl | Medzisúčet |  | 18.32 | [8 empty] | 2 | 0 | -1 | 1
74 | M | MAT | 5976399101 | Obklad keramický | m2 | 19.06 |  | 0 | 0.018 | 0.34308 | 0 | 0 | 20 | 32 | 2
|  |  |  | kerobkl*1,02 |  | 18.686 | [8 empty] | 2 | 0 | -1 | 1
75 | K | 771 | 998781201 | Presun hmôt pre obklady keramické v objektoch výšky do 6 m | % | 6.635 |  | 0 | 0 | 0 | 0 | 0 | 20 | 16 | 2
| D |  | 784 | Dokončovacie práce - maľby |  |  |  | 0 |  | 0.11115 |  | 0 |  |  | 1
76 | K | 784 | 784410100 | Penetrovanie jednonásobné jemnozrnných podkladov výšky do 3, 80 m | m2 | 180.81 |  | 0 | 0.0001 | 0.018081 | 0 | 0 | 20 | 16 | 2
|  |  |  | "stropy" |  | 0 | [8 empty] | 2 | 0 | -1 | 0
|  |  |  | "m. č.109 - študovňa"6,2*9,5+0,25*6,2*4"preklad |  | 65.1 | [8 empty] | 2 | 0 | -1 | 0
|  |  |  | "šatňa"7*2 |  | 14 | [8 empty] | 2 | 0 | -1 | 0
|  |  |  | "steny" |  | 0 | [8 empty] | 2 | 0 | -1 | 0
|  |  |  | (6,2+9,5+0,5*2)*2*3,25-5,8*1,8 |  | 98.11 | [8 empty] | 2 | 0 | -1 | 0
|  |  |  | "šatňa"(9+2)*2*3,2 |  | 70.4 | [8 empty] | 2 | 0 | -1 | 0
|  |  |  | -soklík |  | -66.8 | [8 empty] | 2 | 0 | -1 | 0
|  |  | maľby | Súčet |  | 180.81 | [8 empty] | 2 | 0 | -1 | 1
77 | K | 784 | 784410120 | Penetrovanie jednonásobné hrubozrnných, savých podkladov výšky do 3, 80 m | m2 | 66.8 |  | 0 | 0.00017 | 0.011356 | 0 | 0 | 20 | 16 | 2
|  |  |  | "olejový soklík" |  | 0 | [8 empty] | 2 | 0 | -1 | 0
|  |  |  | (6,2+9,5+0,5*2)*2*2 |  | 66.8 | [8 empty] | 2 | 0 | -1 | 0
|  |  | soklík | Medzisúčet |  | 66.8 | [8 empty] | 2 | 0 | -1 | 1
78 | K | 784 | 784452471 | Maľby z maliarskych zmesí Primalex, Farmal, ručne nanášané tónované s bielym stropom dvojnásobné na jemnozrnný podklad výšky do 3, 80 m | m2 | 247.61 |  | 0 | 0.00033 | 0.081711 | 0 | 0 | 20 | 16 | 2
|  |  |  | "stropy" |  | 0 | [8 empty] | 2 | 0 | -1 | 0
|  |  |  | "m. č.109 - študovňa"6,2*9,5+0,25*6,2*4"preklad |  | 65.1 | [8 empty] | 2 | 0 | -1 | 0
|  |  |  | "šatňa"7*2 |  | 14 | [8 empty] | 2 | 0 | -1 | 0
|  |  |  | "steny" |  | 0 | [8 empty] | 2 | 0 | -1 | 0
|  |  |  | (6,2+9,5+0,5*2)*2*3,25-5,8*1,8 |  | 98.11 | [8 empty] | 2 | 0 | -1 | 0
|  |  |  | "šatňa"(9+2)*2*3,2 |  | 70.4 | [8 empty] | 2 | 0 | -1 | 0
|  |  |  | Súčet |  | 247.61 | [8 empty] | 2 | 0 | -1 | 1
| D |  | M | M |  |  |  | 0 |  | 0.00152 |  | 0 |  |  | 0
| D |  | 21-M | Elektromontáže |  |  |  | 0 |  | 0.00152 |  | 0 |  |  | 1
79 | K | 921 | 210010101 | Lišta elektroinšt. z PH vč. spojok, ohybov, rohov, bez krabíc, uložená pevne typ L 20 preťahovací | m | 8 |  | 0 | 0 | 0 | 0 | 0 | 20 | 64 | 2
80 | M | MAT | 3451206100 | Lišta L 20 | m | 8 |  | 0 | 0 | 0 | 0 | 0 | 20 | 256 | 2
81 | K | 921 | 210010351 | Škatuľová rozvodka z lisov. izolantu vč. ukončenia káblov a zapojenia vodičov typ 6455-11 do 4 mm2 | ks | 1 |  | 0 | 0 | 0 | 0 | 0 | 20 | 64 | 2
82 | M | MAT | 3450927500 | Krabica 6455-12 acid | Kus | 1 |  | 0 | 0 | 0 | 0 | 0 | 20 | 256 | 2
83 | K | 921 | 210110006 | Spínač nástenný pre prostredie obyčajné alebo vlhké vrátane zapojenia trojpól.16, 25 A -radenie 3 | ks | 1 |  | 0 | 0 | 0 | 0 | 0 | 20 | 64 | 2
84 | M | MAT | 3580240800 | Spínač S 16 JP 1103 A6 | ks | 1 |  | 0 | 0 | 0 | 0 | 0 | 20 | 256 | 2
85 | K | 921 | 210800147 | Kábel medený uložený pevne CYKY 450/750 V 3x2,5 | m | 8 |  | 0 | 0 | 0 | 0 | 0 | 20 | 64 | 2
86 | M | MAT | 3410350086 | CYKY 3x2,5 Kábel pre pevné uloženie, medený STN | m | 8 |  | 0 | 0.00019 | 0.00152 | 0 | 0 | 20 | 256 | 2
| D |  | HZS | Hodinové zúčtovacie sadzby |  |  |  | 0 |  | 0 |  | 0 |  |  | 0
87 | K | HZS | HZS000111 | Stavebno montážne práce menej náročne, pomocné alebo manupulačné (Tr 1) v rozsahu viac ako 8 hodín | hod | 2 |  | 0 | 0 | 0 | 0 | 0 | 20 | 512 | 1
|  |  |  | "odstránenie tabule"2 |  | 2 | [8 empty] | 1 | 0 | -1 | 1
|  |  |  | Celkom |  |  |  | 0 |  | 7.7709 |  | 3.6003

## #Figury (hidden)
strop | 79,1 | 2
podlahy | 0 | 2
steny | 98,11 | 2
podl | 58,9 | 2
maľby | 180,81 | 2
soklík | 66,8 | 2
ytong100n | 25,55 | 2
dvera | 2 | 2
novádl | 14,45 | 2
kerobkl | 18,32 | 2
ytong | 65,6 | 2